## ldo
LDO
Requirements
Vin_max	>= 6V
Vout_min	<= 5V
I_out_max	>= 0.5

Parts
PartNr	Price	Vin_max	Vout_min	I_out_max	Drop	@	Remark
AZ1117H-ADJTRE1	0.4	15	1.25	1	1.25	1	nrnd
AP7366-W5-7	0.49	6	0.8	0.6	0.3	0.6
AZ1084CD-ADJTRG1	0.54	13.2	1.25	5	1.5	5	3mA min IL
LM1117MPX-ADJNOPB	0.56	20	1.25	0.8	1.2	0.8
LDL212DR	0.66	18	0.3	1.2	0.35	1.2
NCP1117IDTAT4G	0.66	20		1	1.2	0.8
NCP1117STAT3G	0.64	20		1	1.2	0.8
AP2113KTR-G1	0.35	5.5		0.6	0.2

Shortlist	PSRR @ 500kHz	IL_min
AZ1117H-ADJTRE1	30dB	0.8
AP7366-W5-7	25dB	0
LDL212DR	40dB	0

needs to dissipate max 0.6W
should be safe

References
https://www.digikey.de/de/products/filter/pmic-spannungsregler-linear/699?s=N4IgjCBcoCwdIDGUBmBDANgZwKYBoQB7KAbRAGYwAGcgdgCYQDKrbaBWJi6u8kAXQIAHAC5QQAZREAnAJYA7AOYgAvgTD0AnFFDJI6bPiKkQ9cgDZa5GFzOXN52xYAcVZ7ZiVNfAvXbtndh9Tf2dnYPoGTXYIXzY4R19nc3ozLjAwTQ4qdMznGE4CAv9tIvC2LhgrMESQdipNKhyCfyo4Ln9qZpBzBrBadMt2TRt1P1ZusEog2NMqMGHR00jMxl8GyO76DO210yraKlr6V0P3QRBRcSk5JVVffx0kVExcAmJIMnJnRsyBYTEkEkMgUyjUdSsTz0Bjexk%2BpksBT2fnI2wizg05kKpmiCwGzCo7Cq7nUnlcEU0zjMJJAtAKCy45IZBFovXMS2cbDANM0fi0jOSMBpP36%2BJAWRgNHSNCJe2onJgcra%2BWxO16qpq9VK4BGqpgWJq6RgI2sRoY5FVMR%2BNIWVuCC15VUGYDgYodgTl5mstFmmuSno4dPSKspwfZ1GDYT%2B6kaMUmI3yS0yVkO6UptActiau1sC3IhNzrkstlS5EoTk53w85Gix3YrMVti9DRpJ1ZdC45gc-II%2BRO2tSCyojAuVyBN1B93AR04CGhryMHzIEFHgJAAEl5CIcIocNIpwBaRhzqAyACui5M2O0-HBB%2B0J8g58v8JXKnBx7IGAAJsRb0A

## price
part	description	unit price	amount	total price
LDL212DR	ldo	0.66	4	2.64
				2.64